## Transverse Mercator
Transverse Mercator Functions
Parameters | Long (Cen Mer) | Lat (Origin) | False Easting | False Northing | Scale
| (Decimal Degrees) | (Decimal Degrees) | (Meters) | (Meters) | (Cen Mer)
| 272.2889 | 44.6917 | 238658.8794 | 0.00324 | 1
Direct Transformation: |  | Input |  | Output |  | Inverse Transformation: |  | Input |  | Output
|  | Latitude (Decimal Degrees) = | 45.6535 | Northing (Meters) = | 107127.6987 |  |  | Northing (Meters) = | 107130.7247 | Latitude (Decimal Degrees) = | 45.6536
|  | Longitude (Decimal Degrees) (Positive East) = | 271.6069 | Easting (Meters) = | 185500.7379 |  |  | Easting (Meters) = | 185502.2878 | Longitude (Decimal Degrees) (Positive East) = | 271.6069
|  | Ellipsoid Height (Meters) = | 350 | Scale Factor = | 1.0001 |  |  | Ellipsoid Height (Meters) = | 200 | Scale Factor = | 1.0001
|  |  |  | Convergence (Decimal Degrees) = | -0.48771 |  |  |  |  | Convergence (Decimal Degrees) = | -0.4877
Constants |  |  |  | Linear Distortion (Parts Per Million) = | 3 |  |  |  |  | Linear Distortion (Parts Per Million) = | 27
a | 6378137 |  |  | Convergence (deg, min,sec) = | 0 | -29 | -15.7594
b | 6356752.3141 | φo (radians) = | 0.78002 | [6 empty] | Latitude (degrees, minutes,seconds) = | 45 | 39 | 12.8748
e | 0.081819 | λo (radians) = | 4.7523 | [6 empty] | Longitude (degrees, minutes,seconds) = | 271 | 36 | 24.9536
e squared | 0.0066944
e' | 0.082094 | φ (radians) = | 0.7968 | [6 empty] | Convergence (deg,min,sec) = | 0 | -29 | -15.7099
e' squared | 0.0067395 | λ (radians) = | 4.7404
n | 0.0016792
r | 6367449.1458
u2 | -0.0025188
u4 | 2.6435e-06
u6 | -3.4526e-09
u8 | 4.8918e-12
U0 | -0.0050483
U2 | 2.1259e-05
U4 | -1.1142e-07
U6 | 6.2615e-10
v2 | 0.0025188
v4 | 3.7009e-06
v6 | 7.4478e-09
v8 | 1.7036e-11
V0 | 0.0050229
V2 | 2.9371e-05
V4 | 2.3506e-07
V6 | 2.1806e-09
ωo | 0.7775
So | 4950796.0074
Direct |  |  | Inverse
L | 0.00832 |  | ω | 0.79432
ω | 0.79429 |  | φf | 0.79684
S | 5057697.4575 |  | tf | 1.0232
t | 1.0231 |  | ηf squared | 0.0032926
η squared | 0.0032929 |  | Rf | 6389233.9324
R | 6389233.16 |  | Q | -0.0083197
A1 | -6389233.16 |  | B2 | -0.51326
A2 | 3268340.0211 |  | B3 | -0.51616
A3 | -0.0072324 |  | B4 | -0.67606
A4 | 0.33192 |  | B5 | 0.5055
A5 | -0.10749 |  | B6 | 0.56524
A6 | 0.0031649 |  | B7 | -0.6005
A7 | -0.048692 |  | L | 0.0083194
Convergence |  |  | Convergence
t | 1.0231 |  | t | 1.0231
η squared | 0.0032929 |  | η squared | 0.0032929
L | 0.00832 |  | L | 0.0083197
C1 | -1.0231 |  | C1 | -1.0231
C3 | 0.33663 |  | C3 | 0.33663
C5 | 0.063554 |  | C5 | 0.063554
Scale |  |  | Scale
F2 | 0.50165 |  | F2 | 0.50165
F4 | 0.063347 |  | F4 | 0.063347
Linear Distortion |  |  | Linear Distortion
ν | 6389083.028 |  | ν | 6389083.0383
ρ | 6368113.5914 |  | ρ | 6368113.622
RG | 6378589.6927 |  | RG | 6378589.7131
LD | 3.3528e-06 |  | LD | 2.6866e-05

## Lambert (Cen Par and Scale)
Lambert Conformal Conic (Central Parallel and Scale) Functions
Parameters | Long (Cen Mer) | False Easting | False Northing | Lat (Cen Par) | Scale
| (Positive East (0° - 360°) | (Meters) | (Meters) | (Positive North) | (Cen Par)
| 268.8472 | 228600.4575 | 148551.4837 | 46.6696 | 1
Direct Transformation: |  | Input |  | Output |  | Inverse Transformation: |  | Input |  | Output
|  | Latitude (Decimal Degrees) = | 46.9988 | Northing (Meters) = | 185173.8638 |  |  | Northing (Meters) = | 185174.7188 | Latitude (Decimal Degrees) = | 46.9988
|  | Longitude (Decimal Degrees) (Positive East) = | 268.5825 | Easting (Meters) = | 208462.0333 |  |  | Easting (Meters) = | 208462.6474 | Longitude (Decimal Degrees) (Positive East) = | 268.5825
|  | Ellipsoid Height (Meters) = | 350 | Scale Factor = | 1 |  |  | Ellipsoid Height (Meters) = | 200 | Scale Factor = | 1
|  |  |  | Convergence (Decimal Degrees) = | -0.19259 |  |  |  |  | Convergence (Decimal Degrees) = | -0.19259
Constants |  |  |  | Linear Distortion (Parts Per Million) = | -5 |  |  |  |  | Linear Distortion (Parts Per Million) = | 18
a | 6378137 |  |  | Convergence (deg, min,sec) = | 0 | -11 | -33.3343
b | 6356752.3141 | φo (radians) | 0.81454 | [6 empty] | Latitude (degrees, minutes,seconds) = | 46 | 59 | 55.5822
e | 0.081819 | [8 empty] | Longitude (degrees, minutes,seconds) = | 268 | 34 | 56.8734
e squared | 0.0066944 | λo (radians) | 4.6923
e' | 0.082094 | [8 empty] | Convergence (deg,min,sec) = | 0 | -11 | -33.3132
e' squared | 0.0067395 | φ (radians) | 0.82028
n | 0.0016792
vo | 6389463.2881 | λ (radians) | 4.6876
ρo | 6369250.6952
ro | 6027718.8886
Ao | 0.99832
A2 | 0.0025146
A4 | 2.639e-06
A6 | 3.418e-09
Mo | 5170522.6058
Direct |  |  | Inverse
Mφ | 5207109.7268 |  | ζ | -0.0033613
M | 36587.121 |  | s | 36589.3907
M3 | 0.20058 |  | Ma1 | 36588.1789
M4 | 0.00030051 |  | M3a1 | 0.20059
M5 | 2.7537e-06 |  | M4a1 | 0.00030055
M6 | 1.1508e-08 |  | M5a1 | 2.7541e-06
M7 | 1.0334e-10 |  | M6a1 | 1.151e-08
s | 36588.5336 |  | M7a1 | 8.7606e-11
ζ | -0.0033614 |  | MinusFa1 | -0.2009
ΔE | -20138.4242 |  | Partial Derivative | 1
|  |  | ΔM | -0.20089
Scale |  |  | Ma2 | 36587.978
J1 | 1.6447e-05 |  | M3a2 | 0.20059
J2 | 3.3277e-08 |  | M4a2 | 0.00030054
J3 | 3.7738e-10 |  | M5a2 | 2.7541e-06
|  |  | M6a2 | 1.151e-08
Linear Distortion |  |  | M7a2 | 8.7603e-11
v | 6389586.3242 |  | MinusFa2 | -2.1296e-11
ρ | 6369618.6429 |  | Partial Derivative | 1
RG | 6379594.6714 |  | ΔM | -2.1296e-11
LD | -5.2619e-06 |  | Ma3 | 36587.978
|  |  | M3a3 | 0.20059
|  |  | M4a3 | 0.00030054
|  |  | M5a3 | 2.7541e-06
|  |  | M6a3 | 1.151e-08
|  |  | M7a3 | 8.7603e-11
|  |  | MinusFa3 | 5.3179e-13
|  |  | Partial Derivative | 1
|  |  | ΔM | 5.3178e-13
|  |  | Ma4 | 36587.978
|  |  | Mφ | 5207110.5838
|  |  | φ1 | 0.81777
|  |  | MinusGa | 16007.057
|  |  | Partial Derivative | 6369457.7059 | Seconds
|  |  | Δφ | 0.0025131 | 518.3632
|  |  | φ2 | 0.82028
|  |  | MinusGa | -0.20225
|  |  | Partial Derivative | 6369618.6553 | Seconds
|  |  | Δφ | -3.1752e-08 | -0.0065494
|  |  | φ3 | 0.82028
|  |  | MinusGa | 0
|  |  | Partial Derivative | 6369618.6532 | Seconds
|  |  | Δφ | 0 | 0
|  |  | φ4 | 0.82028
Scale
|  |  | J1 | 1.6447e-05
|  |  | J2 | 3.3279e-08
|  |  | J3 | 3.7742e-10
Linear Distortion
|  |  | v | 6389586.3271
|  |  | ρ | 6369618.6515
|  |  | RG | 6379594.6771
|  |  | LD | 1.825e-05

## Lambert (2 Std Parallels)
Lambert Conformal Conic (Two Standard Parallels) Functions
Parameters | Latitude | Latitude | Long (Cen Mer) | Latitude | False Easting | False Northing
| (North Std Parallel) | (South Std Parallel) | (Positive East (0° - 360°)) | (Origin) | (Meters) | (Meters)
| 46.7667 | 45.5667 | 270 | 45.1667 | 600000 | 0
Direct Transformation: |  | Input |  | Output |  | Inverse Transformation: |  | Input |  | Output
|  | Latitude (Decimal Degrees) = | 45.9988 | Northing (Meters) = | 97239.2806 |  |  | Northing (Meters) = | 97241.6503 | Latitude (Decimal Degrees) = | 45.9988
|  | Longitude (Decimal Degrees) (Positive East) = | 273.1235 | Easting (Meters) = | 841884.118 |  |  | Easting (Meters) = | 841876.9817 | Longitude (Decimal Degrees) (Positive East) = | 273.1234
|  | Ellipsoid Height (Meters) = | 350 | Scale Factor = | 0.99995 |  |  | Ellipsoid Height (Meters) = | 200 | Scale Factor = | 0.99995
|  |  |  | Convergence (Decimal Degrees) = | 2.2532 |  |  |  |  | Convergence (Decimal Degrees) = | 2.2531
Constants |  |  |  | Linear Distortion (Parts Per Million) = | -105 |  |  |  |  | Linear Distortion (Parts Per Million) = | -82
a | 6378137 |  |  | Convergence (deg, min,sec) = | 2 | 15 | 11.4138
b | 6356752.3141 | φs (radians) | 0.79529 | [6 empty] | Latitude (degrees, minutes,seconds) = | 45 | 59 | 55.6402
e | 0.081819 | [8 empty] | Longitude (degrees, minutes,seconds) = | 273 | 7 | 24.1174
e squared | 0.0066944 | φn (radians) | 0.81623
Qs | 0.89064 | [8 empty] | Convergence (deg,min,sec) = | 2 | 15 | 11.1778
Ws | 0.99829 | φb (radians) | 0.78831
Qn | 0.92079
Wn | 0.99822 | φ (radians) | 0.80283
Qb | 0.88074
φo | 0.80578
K | 11788334.3169
Rb | 6244929.5105
Direct |  |  | Inverse
Q | 0.90142 |  | R' | 6147687.8602
R | 6152446.9188 |  | E' | 241876.9817
ζ | 2.2532 | Convergence (degrees) | ζ | 0.039324 | Convergence (radians)
|  |  | R | 6152444.2704
Linear Distortion |  |  | Q | 0.90142
v | 6389212.2709 |  | φa1 | 0.79948
ρ | 6368500.0553 |  | f1 | -0.0048053
RG | 6378847.7565 |  | f2 | 2.0512
LD | -0.00010519 |  | φa2 | 0.80284
|  |  | f1 | 1.676e-05
|  |  | f2 | 2.0656
|  |  | φa3 | 0.80283
|  |  | f1 | 2.0337e-10
|  |  | f2 | 2.0655
|  |  | φa4 | 0.80283
|  |  | f1 | 0
|  |  | f2 | 2.0655
|  |  | φa5 | 0.80283
Linear Distortion
|  |  | v | 6389212.2798
|  |  | ρ | 6368500.082
|  |  | RG | 6378847.7743
|  |  | LD | -8.1675e-05

## Parameters
Wisconsin Coordinate Reference Systems Parameters (Transverse Mercator)
Angular Values in Degrees, Minutes, Seconds
County | Long (Cen Mer) | Lat (Origin) | False Easting | False Northing | Scale |  |  | Long (Cen Mer) |  |  | Lat (Origin)
| (Positive East (0° - 360°)) | (Positive North) | (Meters) | (Meters) | (Cen Mer) |  | Deg | Min | Sec | Deg | Min | Sec
Adams | 270 | 43.3667 | 147218.6942 | 0.00373 | 1 |  | 270 | 0 | 0 | 43 | 22 | 1.7986e-12
Ashland | 269.3778 | 45.7061 | 172821.9461 | 0.00167 | 1 |  | 269 | 22 | 40 | 45 | 42 | 22
Barron | 268.15 | 45.1333 | 93150 | 0.00287 | 1 |  | 268 | 8 | 60 | 45 | 7 | 60
Brown | 272 | 43 | 31600 | 4600 | 1 |  | 272 | 0 | 0 | 43 | 0 | 0
Buffalo | 268.2028 | 43.4814 | 175260.3502 | 0.0048 | 1 |  | 268 | 12 | 10 | 43 | 28 | 53
Calumet | 271.5 | 42.7194 | 244754.8893 | 0.00493 | 1 |  | 271 | 30 | 0 | 42 | 43 | 10
Clark | 269.2917 | 43.6 | 199949.1989 | 0.0086 | 1 |  | 269 | 17 | 30 | 43 | 36 | 5.1958e-12
Dodge | 271.225 | 41.4722 | 263347.7263 | 0.00757 | 1 |  | 271 | 13 | 30 | 41 | 28 | 20
Door | 272.7278 | 44.4 | 158801.1176 | 0.00231 | 1 |  | 272 | 43 | 40 | 44 | 23 | 60
Douglas | 268.0833 | 45.8833 | 59131.3183 | 0.00407 | 1 |  | 268 | 4 | 60 | 45 | 53 | -1.5987e-12
Dunn | 268.1056 | 44.4083 | 51816.104 | 0.00296 | 1 |  | 268 | 6 | 20 | 44 | 24 | 30
Florence | 271.8583 | 45.4389 | 133502.6683 | 0.00631 | 1.0001 |  | 271 | 51 | 30 | 45 | 26 | 20
Fond du Lac | 271.5 | 42.7194 | 244754.8893 | 0.00493 | 1 |  | 271 | 30 | 0 | 42 | 43 | 10
Forest | 271.3667 | 44.0056 | 275844.5533 | 0.01567 | 1.0001 |  | 271 | 22 | 2.7378e-11 | 44 | 0 | 20
Grant | 269.2 | 41.4111 | 242316.4841 | 0.00996 | 1 |  | 269 | 11 | 60 | 41 | 24 | 40
Iowa | 269.8389 | 42.5389 | 113081.0261 | 0.00454 | 1 |  | 269 | 50 | 20 | 42 | 32 | 20
Iron | 269.7444 | 45.4333 | 220980.4419 | 0.0085 | 1.0001 |  | 269 | 44 | 40 | 45 | 25 | 60
Jackson | 269.1557 | 44.2533 | 27000 | 25000 | 1 |  | 269 | 9 | 20.5325 | 44 | 15 | 12.0065
Jefferson | 271.225 | 41.4722 | 263347.7263 | 0.00757 | 1 |  | 271 | 13 | 30 | 41 | 28 | 20
Juneau | 270 | 43.3667 | 147218.6942 | 0.00373 | 1 |  | 270 | 0 | 0 | 43 | 22 | 1.7986e-12
Kenosha | 272.1056 | 42.2167 | 185928.3728 | 0.00092 | 1 |  | 272 | 6 | 20 | 42 | 13 | 6.7946e-12
Kewaunee | 272.45 | 43.2667 | 79857.7614 | 0.00122 | 1 |  | 272 | 26 | 60 | 43 | 15 | 60
LaCrosse | 268.6833 | 43.4511 | 130454.6598 | 0.00325 | 1 |  | 268 | 41 | 1.3589e-11 | 43 | 27 | 4
Lincoln | 270.2667 | 44.8444 | 116129.0323 | 0.00582 | 1.0001 |  | 270 | 15 | 60 | 44 | 50 | 40
Manitowoc | 272.45 | 43.2667 | 79857.7614 | 0.00122 | 1 |  | 272 | 26 | 60 | 43 | 15 | 60
Marinette | 272.2889 | 44.6917 | 238658.8794 | 0.00324 | 1 |  | 272 | 17 | 20 | 44 | 41 | 30
Menominee | 271.5833 | 44.7167 | 105461.0121 | 0.00293 | 1 |  | 271 | 34 | 60 | 44 | 43 | 6.7946e-12
Milwaukee | 272.1056 | 42.2167 | 185928.3728 | 0.00092 | 1 |  | 272 | 6 | 20 | 42 | 13 | 6.7946e-12
Oconto | 272.0917 | 44.3972 | 182880.3676 | 0.00328 | 1 |  | 272 | 5 | 30 | 44 | 23 | 50
Outagamie | 271.5 | 42.7194 | 244754.8893 | 0.00493 | 1 |  | 271 | 30 | 0 | 42 | 43 | 10
Ozaukee | 272.1056 | 42.2167 | 185928.3728 | 0.00092 | 1 |  | 272 | 6 | 20 | 42 | 13 | 6.7946e-12
Polk | 267.3667 | 44.6611 | 141732.2823 | 0.0059 | 1 |  | 267 | 22 | 2.7378e-11 | 44 | 39 | 40
Price | 269.5111 | 44.5556 | 227990.8546 | 0.01087 | 1.0001 |  | 269 | 30 | 40 | 44 | 33 | 20
Racine | 272.1056 | 42.2167 | 185928.3728 | 0.00092 | 1 |  | 272 | 6 | 20 | 42 | 13 | 6.7946e-12
Rock | 270.9278 | 41.9444 | 146304.2926 | 0.00682 | 1 |  | 270 | 55 | 40 | 41 | 56 | 40
Rusk | 268.9333 | 43.9194 | 250546.1013 | 0.0234 | 1 |  | 268 | 56 | 1.3589e-11 | 43 | 55 | 10
Sauk | 270.1 | 42.8194 | 185623.5716 | 0.00506 | 1 |  | 270 | 6 | 8.1835e-11 | 42 | 49 | 10
Shawano | 271.3944 | 44.0361 | 262433.3253 | 0.00961 | 1 |  | 271 | 23 | 40 | 44 | 2 | 10
Sheboygan | 272.45 | 43.2667 | 79857.7614 | 0.00122 | 1 |  | 272 | 26 | 60 | 43 | 15 | 60
St. Croix | 267.3667 | 44.0361 | 165506.7302 | 0.01026 | 1 |  | 267 | 22 | 2.7378e-11 | 44 | 2 | 10
Trempealeau | 268.6333 | 43.1611 | 256946.9138 | 0.0041 | 1 |  | 268 | 37 | 60 | 43 | 9 | 40
Washington | 271.9361 | 42.9181 | 120091.4414 | 0.00299 | 1 |  | 271 | 56 | 10 | 42 | 55 | 5
Waukesha | 271.775 | 42.5694 | 208788.418 | 0.00342 | 1 |  | 271 | 46 | 30 | 42 | 34 | 10
Waupaca | 271.1833 | 43.4203 | 185013.9709 | 0.00702 | 1 |  | 271 | 11 | 1.3689e-11 | 43 | 25 | 13
Winnebago | 271.5 | 42.7194 | 244754.8893 | 0.00493 | 1 |  | 271 | 30 | 0 | 42 | 43 | 10
Wisconsin Coordinate Reference Systems Parameters (Lambert Conformal Conic (Central Parallel and Scale))
Angular Values in Degrees, Minutes, Seconds
County | Long (Cen Mer) | False Easting | False Northing | Lat (Cen Par) | Scale |  |  | Long (Cen Mer) |  |  | Lat (Cen Par)
| (Positive East (0° - 360°)) | (Meters) | (Meters) | (Positive North) | (Cen Par) |  | Deg | Min | Sec | Deg | Min | Sec
Bayfield | 268.8472 | 228600.4575 | 148551.4837 | 46.6696 | 1 |  | 268 | 50 | 50 | 46 | 40 | 10.7342
Burnett | 267.5422 | 64008.1276 | 59445.9043 | 45.8987 | 1 |  | 267 | 32 | 32 | 45 | 53 | 55.3735
Chippewa | 268.7056 | 60045.72 | 44091.4346 | 44.9779 | 1 |  | 268 | 42 | 20 | 44 | 58 | 40.2848
Columbia | 270.6056 | 169164.3381 | 111569.6133 | 43.4625 | 1 |  | 270 | 36 | 20 | 43 | 27 | 45.1679
Crawford | 269.0611 | 113690.6274 | 53703.1201 | 43.2001 | 1 |  | 269 | 3 | 40 | 43 | 12 | 0.20018
Dane | 270.5778 | 247193.2944 | 146591.9896 | 43.0695 | 1 |  | 270 | 34 | 40 | 43 | 4 | 10.2577
Eau Claire | 268.7111 | 120091.4402 | 91687.9239 | 44.8723 | 1 |  | 268 | 42 | 40 | 44 | 52 | 20.2121
Green | 270.1611 | 170078.7403 | 45830.2947 | 42.6376 | 1 |  | 270 | 9 | 40 | 42 | 38 | 15.2242
Green Lake | 270.7583 | 150876.3018 | 79170.7795 | 43.807 | 1 |  | 270 | 45 | 30 | 43 | 48 | 25.2004
Lafayette | 270.1611 | 170078.7403 | 45830.2947 | 42.6376 | 1 |  | 270 | 9 | 40 | 42 | 38 | 15.2242
Langlade | 270.9667 | 198425.197 | 105279.7829 | 45.1542 | 1.0001 |  | 270 | 58 | 1.0911e-10 | 45 | 9 | 15.2536
Marathon | 270.23 | 74676.1493 | 55049.2669 | 44.9009 | 1.0001 |  | 270 | 13 | 48 | 44 | 54 | 3.2559
Marquette | 270.7583 | 150876.3018 | 79170.7795 | 43.807 | 1 |  | 270 | 45 | 30 | 43 | 48 | 25.2004
Monroe | 269.3583 | 204521.209 | 121923.9861 | 44.0001 | 1 |  | 269 | 21 | 30 | 44 | 0 | 0.26614
Oneida | 270.4556 | 70104.1401 | 57588.0346 | 45.7042 | 1.0001 |  | 270 | 27 | 20 | 45 | 42 | 15.2056
Pierce | 267.7722 | 167640.3354 | 86033.0876 | 44.6361 | 1 |  | 267 | 46 | 20 | 44 | 38 | 10.1359
Pepin | 267.7722 | 167640.3354 | 86033.0876 | 44.6361 | 1 |  | 267 | 46 | 20 | 44 | 38 | 10.1359
Portage | 270.5 | 56388.1128 | 50022.1874 | 44.4168 | 1 |  | 270 | 30 | 0 | 44 | 25 | 0.56631
Richland | 269.5694 | 202387.6048 | 134255.4253 | 43.3223 | 1 |  | 269 | 34 | 10 | 43 | 19 | 20.3265
Sawyer | 268.8833 | 216713.2336 | 120734.1631 | 45.9001 | 1.0001 |  | 268 | 52 | 60 | 45 | 54 | 0.35687
Taylor | 269.5167 | 187147.5744 | 107746.7522 | 45.1778 | 1.0001 |  | 269 | 30 | 60 | 45 | 10 | 40.1595
Vernon | 269.2167 | 222504.4451 | 47532.0602 | 43.575 | 1 |  | 269 | 13 | 1.0911e-10 | 43 | 34 | 30.1186
Vilas | 270.5111 | 134417.0689 | 50337.1092 | 46.0778 | 1.0001 |  | 270 | 30 | 40 | 46 | 4 | 40.2387
Walworth | 271.4583 | 232562.8651 | 111088.2224 | 42.6695 | 1 |  | 271 | 27 | 30 | 42 | 40 | 10.0635
Washburn | 268.2167 | 234086.8682 | 188358.6057 | 45.9612 | 1 |  | 268 | 13 | 1.0911e-10 | 45 | 57 | 40.3914
Waushara | 270.7583 | 120091.4402 | 45069.7587 | 44.1139 | 1 |  | 270 | 45 | 30 | 44 | 6 | 50.1986
Wood | 270 | 208483.6173 | 134589.754 | 44.3626 | 1 |  | 270 | 0 | 0 | 44 | 21 | 45.3437
Wisconsin State Plane Coordinate System (1983) Parameters (Lambert Conformal Conic (Two Standard Parallels))
Angular Values in Degrees, Minutes, Seconds
Zone | Latitude | Latitude | Long (Cen Mer) | Latitude | False Easting | False Northing |  | Lat (North Std Parallel) |  |  | Lat (South Std Parallel) |  | Long (Cen Mer) |  |  | Lat (Origin)
| (North Std Parallel) | (South Std Parallel) | (Positive East (0° - 360°)) | (Origin) | (Meters) | (Meters) | Deg | Min | Sec | Deg | Min | Sec | Deg | Min | Sec | Deg | Min | Sec
North | 46.7667 | 45.5667 | 270 | 45.1667 | 600000 | 0 | 46 | 45 | 60 | 45 | 34 | 1.199e-11 | 270 | 0 | 0 | 45 | 9 | 60
Central | 45.5 | 44.25 | 270 | 43.8333 | 600000 | 0 | 45 | 30 | 0 | 44 | 15 | 0 | 270 | 0 | 0 | 43 | 50 | 8.3933e-12
South | 44.0667 | 42.7333 | 270 | 42 | 600000 | 0 | 44 | 4 | 1.194e-11 | 42 | 44 | 3.5971e-12 | 270 | 0 | 0 | 42 | 0 | 0
Wisconsin Transverse Mercator (1983) (WTM 83)
Angular Values in Degrees, Minutes, Seconds
| Long (Cen Mer) | Lat (Origin) | False Easting | False Northing | Scale |  |  | Long (Cen Mer) |  |  | Lat (Origin)
| (Positive East (0° - 360°) | (Positive North) | (Meters) | (Meters) | (Cen Mer) |  | Deg | Min | Sec | Deg | Min | Sec
| 270 | 0 | 520000 | -4480000 | 0.9996 |  | 270 | 0 | 0 | 0 | 0 | 0